## Feuille 1
XDA090 | U | Électrovanne.
Électrovanne pour arrosage, corps en PVC et polypropylène, connexions filetées, de 1" de diamètre, alimentation du solénoïde à 24 Vca, avec possibilité d'ouverture manuelle et régulateur de débit, avec regard en plastique pourvu d'un couvercle.
Code interne |  |  | Désignation | Quantité | Unité | Prix unitaire | Prix total
mt48ele010a |  |  | Électrovanne pour arrosage, corps en PVC et polypropylène, connexions filetées, de 1" de diamètre, alimentation du solénoïde à 24 Vca, avec possibilité d'ouverture manuelle et régulateur de débit. | 1 | U | 3049.78 | 3049.78
mt48wwg010a |  |  | Regard en plastique, avec tampon et sans fond, de 30x30x30 cm, pour hébergement de vannes en systèmes d'arrosage. | 1 | U | 8112.6 | 8112.6
mo008 |  |  | Compagnon professionnel III/CP2 plombier. | 0.25 | h | 717.33 | 179.33
mo107 |  |  | Ouvrier professionnel II/OP plombier. | 0.25 | h | 520.85 | 130.21
mo003 |  |  | Compagnon professionnel III/CP2 électricien. | 0.125 | h | 717.33 | 89.67
|  |  | Frais de chantier des unités d'ouvrage | 2 | % | 11561.6 | 231.23
Coût d'entretien décennal: 7.547,40DA les 10 premières années. | [5 empty] | Montant total HT: | 11792.8