## Feuille 1
XEA010 | m | Ligne aérienne d'éclairage public.
Ligne aérienne d'éclairage public constituée de câble multipolaire RZ, avec conducteurs en cuivre de 4x16 mm² de section, réaction au feu classe Fca, sa tension assignée étant de 0,6/1 kV.
Code interne |  | Désignation | Quantité | Unité | Prix unitaire | Prix total
mt35cun300h |  | Câble multipolaire RZ, sa tension assignée étant de 0,6/1 kV, réaction au feu classe Fca selon FR EN 50575, avec conducteur de cuivre classe 2 de 4x16 mm² de section, avec isolation de polyéthylène réticulé (R). Selon UNE 21030-2. | 1 | m | 2177.28 | 2177.28
mt35www010 |  | Matériel auxiliaire pour installations électriques. | 1 | U | 278.77 | 278.77
mo003 |  | Compagnon professionnel III/CP2 électricien. | 0.063 | h | 751.66 | 47.35
mo102 |  | Ouvrier professionnel II/OP électricien. | 0.063 | h | 545.7 | 34.38
|  | Frais de chantier des unités d'ouvrage | 2 | % | 2537.78 | 50.76
Coût d'entretien décennal: 129,43DA les 10 premières années. |  |  |  |  | Montant total HT: | 2588.54