## Feuille 1
XEA030 | U | Support de lignes, en béton.
Poteau en béton armé vibré, de 9 m de hauteur et 630 daN d'effort nominal, encastrement avec dé de béton dans sol cohésif.
Code interne |  |  | Désignation | Quantité | Unité | Prix unitaire | Prix total
mt35pya020di |  |  | Poteau en béton armé vibré, de 9 m de hauteur et 630 daN d'effort nominal, selon NF EN 12843. | 1 | U | 64198.8 | 64198.8
mt10hmf040qahd |  |  | Béton non armé prêt à l'emploi BCN: CPJ-CEM II/A 32,5 - TP - B 25 - 15/25 - E: 1 - NA - P 18-305. | 0.526 | m³ | 13384 | 7039.98
mq01exn010i |  |  | Mini pelleteuse sur pneus, de 37,5 kW. | 0.44 | h | 5065.26 | 2228.71
mq04cag010a |  |  | Camion grue jusqu'à 6 t de charge maximale. | 0.88 | h | 5480.9 | 4823.19
mo020 |  |  | Compagnon professionnel III/CP2 construction. | 2.502 | h | 731.39 | 1829.94
mo077 |  |  | Ouvrier professionnel II/OP construction. | 2.502 | h | 546.7 | 1367.84
|  |  | Frais de chantier des unités d'ouvrage | 2 | % | 81488.5 | 1629.77
Coût d'entretien décennal: 8.311,82DA les 10 premières années. | [5 empty] | Montant total HT: | 83118.2