## Feuille 1
XEA030 | U | Support de lignes, en béton.
Poteau en béton armé vibré, de 9 m de hauteur et 630 daN d'effort nominal, encastrement avec dé de béton dans sol non cohésif.
Code interne |  |  | Désignation | Quantité | Unité | Prix unitaire | Prix total
mt35pya020di |  |  | Poteau en béton armé vibré, de 9 m de hauteur et 630 daN d'effort nominal, selon NF EN 12843. | 1 | U | 63762.7 | 63762.7
mt10hmf040qahd |  |  | Béton non armé prêt à l'emploi BCN: CPJ-CEM II/A 32,5 - TP - B 25 - 15/25 - E: 1 - NA - P 18-305. | 1.535 | m³ | 13319.3 | 20445.2
mq01exn010i |  |  | Mini pelleteuse sur pneus, de 37,5 kW. | 0.473 | h | 5037.95 | 2382.95
mq04cag010a |  |  | Camion grue jusqu'à 6 t de charge maximale. | 0.88 | h | 5451.36 | 4797.2
mo020 |  |  | Compagnon professionnel III/CP2 construction. | 2.502 | h | 698.09 | 1746.62
mo077 |  |  | Ouvrier professionnel II/OP construction. | 2.502 | h | 521.84 | 1305.64
|  |  | Frais de chantier des unités d'ouvrage | 2 | % | 94440.3 | 1888.81
Coût d'entretien décennal: 9.632,91DA les 10 premières années. | [5 empty] | Montant total HT: | 96329.1