## Feuille 1
XEA030 | U | Support de lignes, en béton.
Poteau en béton armé vibré, de 11 m de hauteur et 800 daN d'effort nominal, encastrement avec dé de béton dans sol rocheux.
Code interne |  |  | Désignation | Quantité | Unité | Prix unitaire | Prix total
mt35pya020km |  |  | Poteau en béton armé vibré, de 11 m de hauteur et 800 daN d'effort nominal, selon NF EN 12843. | 1 | U | 92845.4 | 92845.4
mt10hmf040qahd |  |  | Béton non armé prêt à l'emploi BCN: CPJ-CEM II/A 32,5 - TP - B 25 - 15/25 - E: 1 - NA - P 18-305. | 0.549 | m³ | 13319.3 | 7312.31
mq01exn010i |  |  | Mini pelleteuse sur pneus, de 37,5 kW. | 0.44 | h | 5037.95 | 2216.7
mq04cag010a |  |  | Camion grue jusqu'à 6 t de charge maximale. | 1.21 | h | 5451.36 | 6596.15
mo020 |  |  | Compagnon professionnel III/CP2 construction. | 3.003 | h | 698.09 | 2096.36
mo077 |  |  | Ouvrier professionnel II/OP construction. | 3.003 | h | 521.84 | 1567.09
|  |  | Frais de chantier des unités d'ouvrage | 2 | % | 112634 | 2252.68
Coût d'entretien décennal: 11.488,67DA les 10 premières années. | [5 empty] | Montant total HT: | 114887