## Feuille 1
XEA040 | U | Support de lignes, tubulaire en tôle d'acier galvanisé.
Support de lignes, tubulaire encastrable en tôle d'acier galvanisé, de 9 m de hauteur et 250 daN d'effort nominal, encastrement avec dé de béton dans sol non cohésif.
Code interne |  |  | Désignation | Quantité | Unité | Prix unitaire | Prix total
mt35pya030bc |  |  | Support de lignes, tubulaire encastrable en tôle d'acier galvanisé, de 9 m de hauteur et 250 daN d'effort nominal. | 1 | U | 57630.4 | 57630.4
mt10hmf040qahd |  |  | Béton non armé prêt à l'emploi BCN: CPJ-CEM II/A 32,5 - TP - B 25 - 15/25 - E: 1 - NA - P 18-305. | 0.735 | m³ | 13319.3 | 9789.71
mq01exn010i |  |  | Mini pelleteuse sur pneus, de 37,5 kW. | 0.44 | h | 5037.95 | 2216.7
mq04cag010a |  |  | Camion grue jusqu'à 6 t de charge maximale. | 0.77 | h | 5451.36 | 4197.55
mo020 |  |  | Compagnon professionnel III/CP2 construction. | 2.252 | h | 698.09 | 1572.1
mo077 |  |  | Ouvrier professionnel II/OP construction. | 2.252 | h | 521.84 | 1175.18
|  |  | Frais de chantier des unités d'ouvrage | 2 | % | 76581.6 | 1531.63
Coût d'entretien décennal: 7.811,33DA les 10 premières années. | [5 empty] | Montant total HT: | 78113.3