## Feuille 1
XEA040 | U | Support de lignes, tubulaire en tôle d'acier galvanisé.
Support de lignes, tubulaire encastrable en tôle d'acier galvanisé, de 15 m de hauteur et 800 daN d'effort nominal, encastrement avec dé de béton dans sol cohésif.
Code interne |  |  | Désignation | Quantité | Unité | Prix unitaire | Prix total
mt35pya030Cn |  |  | Support de lignes, tubulaire encastrable en tôle d'acier galvanisé, de 15 m de hauteur et 800 daN d'effort nominal. | 1 | U | 277164 | 277164
mt10hmf040qahd |  |  | Béton non armé prêt à l'emploi BCN: CPJ-CEM II/A 32,5 - TP - B 25 - 15/25 - E: 1 - NA - P 18-305. | 2.04 | m³ | 13384 | 27303.3
mq01exn010i |  |  | Mini pelleteuse sur pneus, de 37,5 kW. | 0.484 | h | 5065.26 | 2451.59
mq04cag010a |  |  | Camion grue jusqu'à 6 t de charge maximale. | 1.76 | h | 5480.9 | 9646.38
mo020 |  |  | Compagnon professionnel III/CP2 construction. | 3.128 | h | 700.68 | 2191.73
mo077 |  |  | Ouvrier professionnel II/OP construction. | 3.128 | h | 523.78 | 1638.38
|  |  | Frais de chantier des unités d'ouvrage | 2 | % | 320395 | 6407.91
Coût d'entretien décennal: 32.680,32DA les 10 premières années. | [5 empty] | Montant total HT: | 326803