## Feuille 1
XEA040 | U | Support de lignes, tubulaire en tôle d'acier galvanisé.
Support de lignes, tubulaire encastrable en tôle d'acier galvanisé, de 15 m de hauteur et 800 daN d'effort nominal, encastrement avec dé de béton dans sol non cohésif.
Code interne |  |  | Désignation | Quantité | Unité | Prix unitaire | Prix total
mt35pya030Cn |  |  | Support de lignes, tubulaire encastrable en tôle d'acier galvanisé, de 15 m de hauteur et 800 daN d'effort nominal. | 1 | U | 275281 | 275281
mt10hmf040qahd |  |  | Béton non armé prêt à l'emploi BCN: CPJ-CEM II/A 32,5 - TP - B 25 - 15/25 - E: 1 - NA - P 18-305. | 2.3 | m³ | 13319.3 | 30634.5
mq01exn010i |  |  | Mini pelleteuse sur pneus, de 37,5 kW. | 0.484 | h | 5037.95 | 2438.37
mq04cag010a |  |  | Camion grue jusqu'à 6 t de charge maximale. | 1.76 | h | 5451.36 | 9594.39
mo020 |  |  | Compagnon professionnel III/CP2 construction. | 3.128 | h | 698.09 | 2183.63
mo077 |  |  | Ouvrier professionnel II/OP construction. | 3.128 | h | 521.84 | 1632.32
|  |  | Frais de chantier des unités d'ouvrage | 2 | % | 321764 | 6435.29
Coût d'entretien décennal: 32.819,96DA les 10 premières années. | [5 empty] | Montant total HT: | 328200