## Feuille 1
XEA020 | U | Support de lignes, en bois.
Poteau en bois de pin de première qualité, de 6 m de hauteur, encastré directement dans sol cohésif.
Code interne |  | Désignation | Quantité | Unité | Prix unitaire | Prix total
mt35pya010a |  | Poteau en bois de pin de première qualité, de 6 m de hauteur, 22 cm de diamètre à la base et 11 cm de diamètre en pointe, finition créosotée, selon NF EN 14229. | 1 | U | 12663.1 | 12663.1
mq01exn010i |  | Mini pelleteuse sur pneus, de 37,5 kW. | 0.341 | h | 5065.26 | 1727.25
mq04cag010a |  | Camion grue jusqu'à 6 t de charge maximale. | 0.55 | h | 5480.9 | 3014.5
mo020 |  | Compagnon professionnel III/CP2 construction. | 2.252 | h | 700.68 | 1577.93
mo077 |  | Ouvrier professionnel II/OP construction. | 2.252 | h | 523.78 | 1179.55
|  | Frais de chantier des unités d'ouvrage | 2 | % | 20162.3 | 403.25
Coût d'entretien décennal: 20.565,56DA les 10 premières années. |  |  |  |  | Montant total HT: | 20565.6