## Feuille 1
XEC010 | U | Tableau de protection et de contrôle d'éclairage public.
Tableau de protection et de contrôle d'éclairage public, constitué de boîte de surface en polyester, de 800x250x1000 mm; 1 interrupteur général automatique (IGA), de 40 A d'intensité nominale, tétrapolaire (4P); 1 contacteur; 2 disjoncteurs magnétothermiques, un pour chaque circuit; 2 interrupteurs différentiels, un pour chaque circuit; y 1 disjoncteur magnétothermique, 1 interrupteur différentiel, 1 cellule photoélectrique y 1 interrupteur horaire programmable pour le circuit de contrôle.
Code interne |  |  | Désignation | Quantité | Unité | Prix unitaire | Prix total
mt35cgm100l |  |  | Boîte en saillie avec porte opaque, de 800x250x1000 mm, fabriquée en polyester, avec degré de protection IP66, couleur grise RAL 7035. | 1 | U | 104580 | 104580
mt35cgm021aceal |  |  | Interrupteur général automatique (IGA), de 4 modules, tétrapolaire (4P), avec 10 kA de pouvoir de coupure, de 40 A d'intensité nominale, courbe C, y compris les accessoires de montage. Selon NF EN 60898-1. | 1 | U | 21909.2 | 21909.2
mt35cgm021bbbab |  |  | Disjoncteur magnétothermique, de 2 modules, bipolaire (2P), avec 6 kA de pouvoir de coupure, de 10 A d'intensité nominale, courbe C, y compris les accessoires de montage. Selon NF EN 60898-1. | 2 | U | 2341.95 | 4683.9
mt35cgm029eg |  |  | Interrupteur différentiel instantané, 2P/25A/300mA, de 2 modules, y compris les accessoires de montage. Selon NF EN 61008-1. | 1 | U | 13062 | 13062
mt35cgm080a |  |  | Interrupteur crépusculaire avec cellule photoélectrique, y compris les accessoires de montage. | 1 | U | 32943.2 | 32943.2
mt35cgm090a |  |  | Interrupteur horaire programmable. | 1 | U | 27772.9 | 27772.9
mt35cgm070a |  |  | Contacteur de manoeuvre, de 40 A d'intensité nominale, tétrapolaire (4P), de 4 modules, y compris les accessoires de montage. Selon IEC 60947-4. | 1 | U | 11843.8 | 11843.8
mt35cgm021bbeah |  |  | Disjoncteur magnétothermique, de 4 modules, tétrapolaire (4P), avec 6 kA de pouvoir de coupure, de 25 A d'intensité nominale, courbe C, y compris les accessoires de montage. Selon NF EN 60898-1. | 2 | U | 14835.6 | 29671.2
mt35cgm031fg |  |  | Interrupteur différentiel instantané, 4P/25A/300mA, de 4 modules, y compris les accessoires de montage. Selon NF EN 61008-1. | 2 | U | 16591.4 | 33182.8
mt35www010 |  |  | Produits complémentaires pour installations électriques. | 2 | U | 278.77 | 557.54
mo003 |  |  | Compagnon professionnel III/CP2 électricien. | 1.752 | h | 719.99 | 1261.42
mo102 |  |  | Ouvrier professionnel II/OP électricien. | 1.351 | h | 522.78 | 706.28
|  |  | Frais de chantier des unités d'ouvrage | 2 | % | 282174.24 | 5643.48
Coût d'entretien décennal: 14.390,89DA les 10 premières années. | [5 empty] | Montant total HT: | 287817.72