## Feuille 1
XEP020 | U | Cellule modulaire.
Cellule de protection avec fusible, de 24 kV de tension assignée, 400 A d'intensité nominale, 470x735x1740 mm, avec isolation intégrale de SF6, constituée de corps métallique, jeu de barres de cuivre, inter-sectionneur tripolaire rotatif à 3 positions connecté/sectionné/mis à la terre et fusibles combinés. Comprend les accessoires nécessaires à une installation correcte.
Code interne |  | Désignation | Quantité | Unité | Prix unitaire | Prix total
mt35amt020a |  | Cellule de protection avec fusible, de 24 kV de tension assignée, 400 A d'intensité nominale, 470x735x1740 mm, avec isolation intégrale de SF6, constituée de corps métallique, jeu de barres de cuivre, inter-sectionneur tripolaire rotatif à 3 positions connecté/sectionné/mis à la terre et fusibles combinés. | 1 | U | 659241 | 659241
mo003 |  | Compagnon professionnel III/CP2 électricien. | 2.502 | h | 719.99 | 1801.41
mo102 |  | Ouvrier professionnel II/OP électricien. | 2.502 | h | 522.78 | 1308
|  | Frais de chantier des unités d'ouvrage | 2 | % | 662351 | 13247
Coût d'entretien décennal: 33.779,89DA les 10 premières années. |  |  |  |  | Montant total HT: | 675598