## Feuille 1
XEP050 | U |  | Poste de transformation préfabriqué.
Poste de transformation préfabriqué, modulable en béton armé, de 7240x2620x3195 mm, apte pour contenir jusqu'à deux transformateurs et l'appareillage nécessaire. Comprend le transport et la décharge. Totalement monté.
Code interne |  | Désignation |  | Quantité | Unité | Prix unitaire | Prix total
mt35ctr020b |  | Poste de transformation préfabriqué, modulable en béton armé, de 7240x2620x3195 mm, apte pour contenir jusqu'à deux transformateurs et l'appareillage nécessaire. |  | 1 | U | 1760930 | 1760930
mo020 |  | Compagnon professionnel III/CP2 construction. |  | 20.018 | h | 731.39 | 14641
mo077 |  | Ouvrier professionnel II/OP construction. |  | 20.018 | h | 546.7 | 10943.8
|  | Frais de chantier des unités d'ouvrage |  | 2 | % | 1786510 | 35730.3
Coût d'entretien décennal: 91.112,14DA les 10 premières années. | [5 empty] | Montant total HT: | 1822240