## Feuille 1
XES030 |  | m | Ligne souterraine de distribution basse tension directement enterrée.
Ligne souterraine de distribution basse tension directement enterrée constituée de câbles unipolaires avec conducteur en aluminium, RV 3x240+1x150 mm², sa tension assignée étant de 0,6/1 kV.
Code interne | Désignation |  |  | Quantité | Unité | Prix unitaire | Prix total
mt01ara010 | Sable de 0 à 5 mm de diamètre. |  |  | 0.068 | m³ | 1110.92 | 75.54
mt35cun350d | Câble unipolaire RV, non propagateur de la flamme, avec conducteur d'aluminium classe 2 de 240 mm² de section, avec isolation de polyéthylène réticulé (R) et couverture en PVC (V), sa tension assignée étant de 0,6/1 kV. Selon CEI 60502-1. |  |  | 3 | m | 913.35 | 2740.05
mt35cun350c | Câble unipolaire RV, non propagateur de la flamme, avec conducteur d'aluminium classe 2 de 150 mm² de section, avec isolation de polyéthylène réticulé (R) et couverture en PVC (V), sa tension assignée étant de 0,6/1 kV. Selon CEI 60502-1. |  |  | 1 | m | 573.32 | 573.32
mt35www040 | Plaque de protection de câbles enterrés, en polyéthylène, de 250 mm de largeur et 1 m de longueur, couleur jaune, avec l'inscription "ATTENTION! CÂBLES ÉLECTRIQUES" et triangle de risque électrique. |  |  | 1 | U | 325.73 | 325.73
mt35www030 | Ruban de signalisation en polyéthylène, de 150 mm de largeur, couleur jaune, avec l'inscription "ATTENTION! PRÉSENCE DE CÂBLES ÉLECTRIQUES" et triangle de risque électrique. |  |  | 2 | m | 27.51 | 55.02
mt35www010 | Produits complémentaires pour installations électriques. |  |  | 0.2 | U | 162.86 | 32.57
mq04dua020b | Dumper à décharge frontale de 2 t de charge utile. |  |  | 0.007 | h | 737.51 | 5.16
mq02rop020 | Pilonneuse vibrante à guidage manuel, de 80 kg, avec plaque de 30x30 cm. |  |  | 0.055 | h | 278.85 | 15.34
mq02cia020j | Camion citerne de 8 m³ de capacité. |  |  | 0.001 | h | 3193.3 | 3.19
mo019 | Compagnon professionnel III/CP2 VRD espaces privés. |  |  | 0.041 | h | 453.89 | 18.61
mo111 | Ouvrier d'exécution I/OE1 VRD espaces privés. |  |  | 0.041 | h | 262.38 | 10.76
mo002 | Compagnon professionnel III/CP2 électricien. |  |  | 0.184 | h | 469.16 | 86.33
mo100 | Ouvrier professionnel II/OP électricien. |  |  | 0.184 | h | 272.55 | 50.15
| Moyens auxiliaires |  |  | 2 | % | 3991.77 | 79.84
| Coûts indirects |  |  | 3 | % | 4071.61 | 122.15
Coût d'entretien décennal: 209,69DA les 10 premières années. | [5 empty] | Montant total HT: | 4193.76