## Feuille 1
XES040 | m | Ligne souterraine de distribution basse tension en canalisation tubée.
Ligne souterraine de distribution basse tension en canalisation tubée sous chaussée, constituée de câbles unipolaires avec conducteur en aluminium, RV 4x50 mm², sa tension assignée étant de 0,6/1 kV et deux tubes protecteurs en polyéthylène à double paroi, de 160 mm de diamètre.
Code interne |  |  | Désignation | Quantité | Unité | Prix unitaire | Prix total
mt10hmf040qabd |  |  | Béton non armé prêt à l'emploi BCN: CPJ-CEM II/A 32,5 - TP - B 16 - 15/25 - E: 1 - NA - P 18-305. | 0.065 | m³ | 9979.13 | 648.64
mt35aia070ah |  |  | Tube courbable, fourni en rouleau, de polyéthylène à double paroi (intérieure lisse et extérieure annelée), de couleur orange, de 160 mm de diamètre nominal, pour canalisation enterrée, résistance à la compression 450 N, résistance à l'impact 40 joules, avec degré de protection IP 549 selon NF EN 60529, avec câble guide incorporé. Selon NF EN 61386-1, NF EN 61386-22 et NF EN 50086-2-4. | 2 | m | 1197.16 | 2394.32
mt35cun350a |  |  | Câble unipolaire RV, non propagateur de la flamme, avec conducteur d'aluminium classe 2 de 50 mm² de section, avec isolation de polyéthylène réticulé (R) et couverture en PVC (V), sa tension assignée étant de 0,6/1 kV. Selon CEI 60502-1. | 4 | m | 454.93 | 1819.72
mo020 |  |  | Compagnon professionnel III/CP2 construction. | 0.029 | h | 390.95 | 11.34
mo113 |  |  | Ouvrier d'exécution I/OE1 construction. | 0.029 | h | 276.9 | 8.03
mo003 |  |  | Compagnon professionnel III/CP2 électricien. | 0.18 | h | 404.1 | 72.74
mo102 |  |  | Ouvrier professionnel II/OP électricien. | 0.127 | h | 287.33 | 36.49
|  |  | Coûts directs complémentaires | 2 | % | 4991.28 | 99.83
Coût d'entretien décennal: 254,56DA les 10 premières années. | [5 empty] | Montant total HT: | 5091.11