## Feuille 1
XTC020 | m | Canalisation souterraine de télécommunications, avec gaine triple.
Canalisation souterraine de télécommunications avec tube triple en polyéthylène haute densité (PEHD/HDPE), de 3x40 mm de diamètre, enrobée dans un prisme en béton massif BCN: CPJ-CEM II/A 32,5 - TP - B 20 - 15/25 - E: 1 - NA - P 18-305.
Code interne |  |  | Désignation | Quantité | Unité | Prix unitaire | Prix total
mt35tpe020a |  |  | Tube triple en polyéthylène haute densité (PEHD/HDPE), de 3x40 mm de diamètre et 3 mm d'épaisseur, constitué de trois tubes identiques, unis entre eux via une membrane et disposés parallèlement à un même plan. Fourniture: en rouleaux de 500 m de longueur. | 1.05 | m | 1246.04 | 1308.34
mt40iva030 |  |  | Fil guide de polypropylène de 3 mm de diamètre. | 3.45 | m | 34.68 | 119.65
mt10hmf040qaed |  |  | Béton non armé prêt à l'emploi BCN: CPJ-CEM II/A 32,5 - TP - B 20 - 15/25 - E: 1 - NA - P 18-305. | 0.036 | m³ | 12471.9 | 448.99
mo020 |  |  | Compagnon professionnel III/CP2 construction. | 0.375 | h | 700.68 | 262.76
mo113 |  |  | Ouvrier d'exécution I/OE1 construction. | 0.375 | h | 504.64 | 189.24
|  |  | Frais de chantier des unités d'ouvrage | 2 | % | 2328.98 | 46.58
Coût d'entretien décennal: 118,78DA les 10 premières années. | [5 empty] | Montant total HT: | 2375.56