## Feuille 1
FIL010 | m² |  | Isolation acoustique au bruit aérien sur faux plafond, avec des panneaux en laine minérale.
Isolation acoustique au bruit aérien sur faux plafond, avec matelas léger en laine minérale Arena, de haute densité, Arena Confort "ISOVER", selon NF EN 13162, revêtu sur une de ses faces par un voile de verre de couleur noire, de 30 mm d'épaisseur, résistance thermique 0,8 m²K/W, conductivité thermique 0,037 W/(mK). Le prix ne comprend pas le faux plafond.
Code interne |  | Désignation |  | Quantité | Unité | Prix unitaire | Prix total
mt16lvi020j |  | Matelas léger en laine minérale Arena, de haute densité, Arena Confort "ISOVER", selon NF EN 13162, revêtu sur une de ses faces par un voile de verre de couleur noire, de 30 mm d'épaisseur, résistance thermique 0,8 m²K/W, conductivité thermique 0,037 W/(mK), Euroclasse A2-s1, d0 de réaction au feu selon NF EN 13501-1, capacité d'absorption d'eau à court terme <=1 kg/m² et coefficient de résistance à la diffusion de la vapeur d'eau 1. |  | 1.05 | m² | 1426.91 | 1498.26
mo054 |  | Compagnon professionnel III/CP2 poseur d'isolants rigides ou flexibles. |  | 0.08 | h | 717.33 | 57.39
mo101 |  | Ouvrier professionnel II/OP poseur d'isolants rigides ou flexibles. |  | 0.08 | h | 521.84 | 41.75
|  | Frais de chantier des unités d'ouvrage |  | 2 | % | 1597.4 | 31.95
Coût d'entretien décennal: 32,59DA les 10 premières années. | [5 empty] | Montant total HT: | 1629.35