## Feuille 1
FIR010 | m² |  | Isolation thermique par l'intérieur dans des combles perdus.
Isolation thermique par l'intérieur dans des combles perdus, avec mousse rigide de polyuréthane projetée "in situ", densité minimale 35 kg/m³, épaisseur moyenne minimale 60 mm.
Code interne |  | Désignation |  | Quantité | Unité | Prix unitaire | Prix total
mt16poc010e |  | Mousse rigide de polyuréthane projetée "in situ", densité minimale 35 kg/m³, épaisseur moyenne minimale 60 mm, appliqué dans les toitures inclinées, selon NF EN 14315-1. |  | 1.1 | m² | 2382.14 | 2620.35
mq08mpa030 |  | Matériel pour projection de produits isolants. |  | 0.1 | h | 1648.64 | 164.86
mo030 |  | Compagnon professionnel III/CP2 poseur d'isolants en vrac ou en mousse. |  | 0.21 | h | 698.09 | 146.6
mo068 |  | Ouvrier professionnel II/OP poseur d'isolants en vrac ou en mousse. |  | 0.21 | h | 521.84 | 109.59
|  | Frais de chantier des unités d'ouvrage |  | 2 | % | 3041.4 | 60.83
Coût d'entretien décennal: 62,04DA les 10 premières années. | [5 empty] | Montant total HT: | 3102.23