## Feuille 1
FIR010 | m² | Isolation thermique par l'intérieur dans des combles perdus.
Isolation thermique par l'intérieur dans des combles perdus, avec mousse rigide de polyuréthane projetée "in situ", densité minimale 55 kg/m³, épaisseur moyenne minimale 40 mm.
Code interne |  | Désignation | Quantité | Unité | Prix unitaire | Prix total
mt16poc010w |  | Mousse rigide de polyuréthane projetée "in situ", densité minimale 55 kg/m³, épaisseur moyenne minimale 40 mm, appliqué dans les toitures inclinées, selon NF EN 14315-1. | 1.1 | m² | 1900.56 | 2090.62
mq08mpa030 |  | Matériel pour projection de produits isolants. | 0.1 | h | 1648.64 | 164.86
mo030 |  | Compagnon professionnel III/CP2 poseur d'isolants en vrac ou en mousse. | 0.159 | h | 698.09 | 111
mo068 |  | Ouvrier professionnel II/OP poseur d'isolants en vrac ou en mousse. | 0.159 | h | 521.84 | 82.97
|  | Frais de chantier des unités d'ouvrage | 2 | % | 2449.45 | 48.99
Coût d'entretien décennal: 49,97DA les 10 premières années. |  |  |  |  | Montant total HT: | 2498.44