## Feuille 1
FIR010 | m² | Isolation thermique par l'intérieur dans des combles perdus.
Isolation thermique par l'intérieur dans des combles perdus, avec panneau rigide en polystyrène expansé, à surface lisse et usinage latéral droit, de 70 mm d'épaisseur, résistance thermique 2,2 m²K/W, conductivité thermique 0,032 W/(mK). Mise en place: bord à bord, avec des fixations mécaniques.
Code interne |  |  | Désignation | Quantité | Unité | Prix unitaire | Prix total
mt16pel010admq |  |  | Panneau rigide en polystyrène expansé, selon NF EN 13163, à surface lisse et usinage latéral droit, de 70 mm d'épaisseur, résistance thermique 2,2 m²K/W, conductivité thermique 0,032 W/(mK), Euroclasse E de réaction au feu selon NF EN 13501-1, avec code de désignation EPS-EN 13163-L3-W3-T2-S5-P10-BS100-DS(N)2-CS(10)60. | 1.1 | m² | 1607.1 | 1767.81
mt16aaa020hg |  |  | Fixation mécanique pour panneaux isolants de polystyrène expansé, placés directement sur la surface support. | 2.5 | U | 38.65 | 96.63
mo054 |  |  | Compagnon professionnel III/CP2 poseur d'isolants rigides ou flexibles. | 0.102 | h | 717.33 | 73.17
mo101 |  |  | Ouvrier professionnel II/OP poseur d'isolants rigides ou flexibles. | 0.102 | h | 521.84 | 53.23
|  |  | Frais de chantier des unités d'ouvrage | 2 | % | 1990.84 | 39.82
Coût d'entretien décennal: 40,61DA les 10 premières années. | [5 empty] | Montant total HT: | 2030.66