## Feuille 1
FLI020 | m² | Faux plafond démontable, pour usage industriel, de panneaux en laine de verre.
Faux plafond suspendu démontable, pour usage industriel, situé à une hauteur inférieure à 4 m, constitué de: OSSATURE: ossature apparente H 50, comprenant profilés primaires et secondaires, suspendus du plancher ou de l'élément porteur avec des tiges et des crochets; PANNEAUX: panneaux autoportants en laine de verre panneau Alumisol "ISOVER", constitué de modules de 1200x1200x50 mm, finition en relief de couleur couleur aluminium, recouverts avec un complexe décoratif en papier kraft, aluminium et polyéthylène. Comprend les cornières, les fixations pour l'ancrage des profilés et les accessoires de montage.
Code interne |  |  | Désignation | Quantité | Unité | Prix unitaire | Prix total
mt16pai020aaac |  |  | Panneau autoportant en laine de verre panneau Alumisol "ISOVER", constitué de modules de 1200x1200x50 mm, finition en relief de couleur couleur aluminium, recouvert avec un complexe décoratif en papier kraft, aluminium et polyéthylène, selon NF EN 13162, pour ossature apparente H 50, résistance thermique 1,45 m²K/W, conductivité thermique 0,034 W/(mK), Euroclasse B-s1, d0 de réaction au feu selon NF EN 13501-1. | 1.02 | m² | 3151.09 | 3214.11
mt12pai100a |  |  | Profilé primaire H-50 "ISOVER", en acier galvanisé laminé. | 0.45 | m | 360.66 | 162.3
mt12pai100c |  |  | Profilé secondaire TR-30 "ISOVER", en acier galvanisé laminé. | 0.45 | m | 216.4 | 97.38
mt12pai100b |  |  | Profil d'arrêt U-50 "ISOVER", en acier galvanisé laminé. | 0.4 | m | 276.51 | 110.6
mt12fac020b |  |  | Tige métallique en acier galvanisé de 6 mm de diamètre. | 2 | U | 38.47 | 76.94
mt12fac050 |  |  | Accessoires pour l'installation de faux plafonds démontables. | 0.2 | U | 193.55 | 38.71
mo015 |  |  | Compagnon professionnel III/CP2 monteur de faux plafonds en plaques de plâtre. | 0.227 | h | 717.33 | 162.83
mo082 |  |  | Ouvrier professionnel II/OP monteur de faux plafonds en plaques de plâtre. | 0.227 | h | 521.84 | 118.46
|  |  | Frais de chantier des unités d'ouvrage | 2 | % | 3981.33 | 79.63
Coût d'entretien décennal: 1.015,24DA les 10 premières années. | [5 empty] | Montant total HT: | 4060.96