## Feuille 1
EII050 | m² | Isolation thermique dans des combles perdus, par soufflage, depuis l'extérieur, de flocons de laine minérale.
Isolation thermique dans des combles perdus de 40 mm d'épaisseur moyenne, par soufflage, depuis l'extérieur, de flocons en laine minérale Isolene 4 "ISOVER", selon NF EN 14064-1, non aptes comme support nutritif pour le développement de champignons ou de bactéries, densité 50 kg/m³ et conductivité thermique 0,046 W/(mK), sur la surface support.
Code interne |  | Désignation | Quantité | Unité | Prix unitaire | Prix total
mt16lvi100d |  | Flocons en laine minérale Isolene 4 "ISOVER", selon NF EN 14064-1, non aptes comme support nutritif pour le développement de champignons ou de bactéries, densité 50 kg/m³ et conductivité thermique 0,046 W/(mK), Euroclasse A1 de réaction au feu selon NF EN 13501-1, capacité d'absorption d'eau à court terme <=1 kg/m², chaleur spécifique 800 J/kgK et coefficient de résistance à la diffusion de la vapeur d'eau 1; pour remplissage des lames d'air par insufflation. | 2 | kg | 654 | 1308
mq08mpa020 |  | Machine à souffler l'isolant en flocons. | 0.096 | h | 1405.4 | 134.92
mo030 |  | Compagnon professionnel III/CP2 poseur d'isolants en vrac ou en mousse. | 0.145 | h | 698.09 | 101.22
mo068 |  | Ouvrier professionnel II/OP poseur d'isolants en vrac ou en mousse. | 0.145 | h | 521.84 | 75.67
|  | Frais de chantier des unités d'ouvrage | 2 | % | 1619.81 | 32.4
Coût d'entretien décennal: 33,04DA les 10 premières années. |  |  |  |  | Montant total HT: | 1652.21