## Feuille 1
TVA160 | m² |  | Conduit de laine minérale.
Conduit rectangulaire pour la distribution de l'air climatisé formé par panneau rigide à haute densité de laine de verre Climaver A1 Apta "ISOVER", selon NF EN 14303, de 40 mm d'épaisseur, revêtu d'aluminium renforcé + kraft et maille de verre par l'extérieur et tissu NETO par l'intérieur, résistance thermique 1,25 m²K/W, conductivité thermique 0,032 W/(mK), installé avec système Climaver Metal composé de profilés en aluminium extrudé Perfiver L "ISOVER" dans les arêtes longitudinales du conduit et Perfiver H "ISOVER" pour la formation de portes d'inspection ou de registre, connexions aux machines, aux grilles ou aux diffuseurs. Comprend les coudes, les dérivations, scellement des liaisons avec colle Climaver, les piquages, les supports métalliques galvanisés, les éléments de fixation, scellement des tronçons avec ruban Climaver en aluminium, les accessoires de montage et les pièces spéciales.
Code interne |  | Désignation |  | Quantité | Unité | Prix unitaire | Prix total
mt42coi010qb |  | Panneau rigide à haute densité de laine de verre Climaver A1 Apta "ISOVER", selon NF EN 14303, de 40 mm d'épaisseur, revêtu d'aluminium renforcé + kraft et maille de verre par l'extérieur et tissu NETO par l'intérieur, pour la formation de conduits autoportants pour la distribution d'air en climatisation, résistance thermique 1,25 m²K/W, conductivité thermique 0,032 W/(mK), Euroclasse A1 de réaction au feu selon NF EN 13501-1, avec code de désignation MW-EN 14303-T5-MV1. |  | 1.15 | m² | 6777.82 | 7794.49
mt42coi020a |  | Ruban "Climaver" d'aluminium de 50 microns d'épaisseur et 63 mm de largeur, avec adhésif à base de résines acryliques, pour le scellement des liaisons de conduits de laine de verre "Climaver". |  | 1.5 | m | 64.81 | 97.22
mt42coi030 |  | Adhésif vinylique en dispersion aqueuse, Cola Climaver "ISOVER", pour assemblage des conduits en laine de verre. |  | 0.01 | kg | 2245.4 | 22.45
mt42con025 |  | Support métallique en acier galvanisé pour fixation au plancher de conduit rectangulaire de laine minérale pour la distribution d'air en climatisation. |  | 0.5 | U | 844.25 | 422.13
mt42coi040b |  | Profilé en aluminium extrudé de 1,155 m de longueur et 1 mm d'épaisseur, profilé L "ISOVER", pour placer dans les arêtes longitudinales de conduits autoportants pour la distribution d'air en climatisation. |  | 1 | m | 410.24 | 410.24
mt42coi050b |  | Profilé en aluminium extrudé en forme de h minuscule, de 2 m de longueur et 1,1 mm d'épaisseur, profilé H "ISOVER", pour la formation de portes d'inspection ou de registre, connexions aux machines, aux grilles ou aux diffuseurs en conduits autoportants pour la distribution d'air en climatisation. |  | 1 | m | 1230.71 | 1230.71
mt42www011 |  | Répercussion, par m², de produits complémentaires pour fixation et confection de canalisations d'air dans les installations de climatisation. |  | 0.1 | U | 2635.82 | 263.58
mo012 |  | Compagnon professionnel III/CP2 monteur de conduits de fibres minérales. |  | 0.615 | h | 717.33 | 441.16
mo083 |  | Ouvrier professionnel II/OP monteur de conduits de fibres minérales. |  | 0.615 | h | 521.84 | 320.93
|  | Frais de chantier des unités d'ouvrage |  | 2 | % | 11002.9 | 220.06
Coût d'entretien décennal: 2.581,28DA les 10 premières années. | [5 empty] | Montant total HT: | 11223