## Feuille 1
FLN090 | m² |  | Faux plafond continu en plaques de plâtre. Système "KNAUF".
Faux plafond continu suspendu, lisse, situé à une hauteur inférieure à 4 m, avec niveau de qualité de la finition Q2. Système D47.es "KNAUF" (12,5+17), constitué de: OSSATURE: structure métallique en acier galvanisé de fourrures primaires 60/27 mm avec une modulation de 500 mm et suspendues du plancher ou de l'élément porteur en béton avec ancrages directs de 125 mm, pour fourrure 47/17, "KNAUF", et tiges tous les 1200 mm; PLAQUES: une couche de plaques de plâtre A / NF EN 520 - 1200 / longueur / 12,5 / à bords longitudinaux amincis, Standard "KNAUF". Comprend la bande acoustique de dilatation autoadhésive "KNAUF", les profilés U 30/30 "KNAUF", les fixations pour l'ancrage des profilés, la visserie pour la fixation des plaques, la pâte à joints Jointfiller 24H "KNAUF", la bande microperforée en papier "KNAUF" et les accessoires de montage.
Code interne |  | Désignation |  | Quantité | Unité | Prix unitaire | Prix total
mt12pfk012a |  | Profilé U 30/30 en tôle d'acier galvanisé, "KNAUF", épaisseur 0,55 mm. |  | 0.4 | m | 142.49 | 57
mt12psg220 |  | Fixation composée d'une cheville et d'une vis 5x27. |  | 1.3 | U | 7.76 | 10.09
mt12pek020tb |  | Ancrage direct de 125 mm, pour fourrure 47/17, "KNAUF". |  | 1.52 | U | 53.53 | 81.37
mt12pek030 |  | Tige d'accroche "KNAUF" de 100 cm. |  | 1.3 | U | 47.65 | 61.95
mt12pfk011b |  | Fourrure 47/17 "KNAUF", en tôle d'acier galvanisé. |  | 1.9 | m | 156.98 | 298.26
mt12pek020pb |  | Raccord F-47, pour fourrure 47/17, "KNAUF". |  | 0.4 | U | 24.92 | 9.97
mt12ppk010aa |  | Plaque de plâtre A / NF EN 520 - 1200 / longueur / 12,5 / à bords longitudinaux amincis, Standard "KNAUF"; Euroclasse A2-s1, d0 de réaction au feu, selon NF EN 13501-1. |  | 1.05 | m² | 525.29 | 551.55
mt12ptk010cc |  | Vis autoforeuse TN "KNAUF" 3,5x25. |  | 12 | U | 1.05 | 12.6
mt12pck020b |  | Bande acoustique de dilatation autoadhésive, en mousse de polyuréthane à cellules fermées "KNAUF", de 3,2 mm d'épaisseur et 50 mm de largeur, résistance thermique 0,10 m²K/W, conductivité thermique 0,032 W/(mK). |  | 0.4 | m | 30.33 | 12.13
mt12pik010e |  | Pâte à joints Jointfiller 24H "KNAUF", Euroclasse A2-s1, d0 de réaction au feu, selon NF EN 13501-1, intervalle de température de travail de 5 à 30°C, pour application manuelle avec bande à joint, selon NF EN 13963. |  | 0.808 | kg | 123.47 | 99.76
mt12pck010a |  | Bande microperforée en papier "KNAUF" de 50 mm de largeur, selon NF EN 13963. |  | 1.2 | m | 5.24 | 6.29
mo015 |  | Compagnon professionnel III/CP2 monteur de faux plafonds en plaques de plâtre. |  | 0.251 | h | 751.66 | 188.67
mo082 |  | Ouvrier professionnel II/OP monteur de faux plafonds en plaques de plâtre. |  | 0.251 | h | 546.7 | 137.22
|  | Frais de chantier des unités d'ouvrage |  | 2 | % | 1526.86 | 30.54
Coût d'entretien décennal: 218,04DA les 10 premières années. | [5 empty] | Montant total HT: | 1557.4