## Feuille 1
FCO110 | m² |  | Cloison en plaques de plâtre, de résistance élevée à l'humidité. Système "KNAUF".
Cloison double peau à simple ossature système W112.es Drystar "KNAUF" (12,5+12,5+75+12,5+12,5)/400 (75) (4 Drystar (GM-FH1IR)), de résistance élevée à l'humidité, de 125 mm d'épaisseur totale, avec niveau de qualité de la finition Q2, constituée d'une ossature simple de profilés en tôle d'acier galvanisé de 75 mm de largeur, à base de montants (éléments verticaux) séparés de 400 mm, avec disposition normale "N" et de rails (éléments horizontaux), à laquelle quatre plaques au total sont vissées (deux plaques type Drystar (GM-FH1IR) dans chaque parement, de 12,5 mm d'épaisseur chaque plaque). Comprend la bande acoustique de dilatation autoadhésive "KNAUF"; les fixations pour l'ancrage des rails et des montants métalliques; la visserie pour la fixation des plaques; le ruban en papier avec renfort métallique "KNAUF" et la pâte à joints Drystar Filler "KNAUF", la bande à joint Drystar Tape "KNAUF". Le prix comprend la résolution des rencontres et des points singuliers.
Code interne |  | Désignation |  | Quantité | Unité | Prix unitaire | Prix total
mt12pck020c |  | Bande acoustique de dilatation, autoadhésive, en mousse de polyuréthane à cellules fermées "KNAUF", de 3,2 mm d'épaisseur et 70 mm de largeur, résistance thermique 0,10 m²K/W, conductivité thermique 0,032 W/(mK). |  | 1.2 | m | 41.02 | 49.22
mt12drk020b |  | Rail 75/40/0,7 mm "KNAUF" en acier Z4 (Z450) galvanisé spécial, pour système Drystar. Selon NF DTU 25.41 P1-2 et NF EN 14195. |  | 0.7 | m | 399.13 | 279.39
mt12drk030i |  | Montant 75/50/2 mm "KNAUF" en acier Z2 (Z275) galvanisé normal, pour système Drystar. Selon NF DTU 25.41 P1-2 et NF EN 14195. |  | 2.75 | m | 1410.18 | 3878
mt12drk010a |  | Plaque de plâtre renforcée avec un tissu de fibre NF EN 15283-1 GM-FH1IR / 1200 / 2600 / 12,5 / à bords longitudinaux carrés, spécial Drystar "KNAUF" avec âme de plâtre et faces revêtues d'un film en fibre de verre; Euroclasse A2-s1, d0 de réaction au feu, selon NF EN 13501-1. |  | 4.2 | m² | 1835.75 | 7710.15
mt12drk014e |  | Vis autoforeuse Drystar XTN "KNAUF" 3,9x23; avec revêtement anticorrosion. |  | 17 | U | 2.8 | 47.6
mt12drk014f |  | Vis autoforeuse Drystar XTN "KNAUF" 3,9x38; avec revêtement anticorrosion. |  | 38 | U | 3.96 | 150.48
mt12psg220 |  | Fixation composée d'une cheville et d'une vis 5x27. |  | 1.6 | U | 7.73 | 12.37
mt12drk012a |  | Pâte à joints Drystar Filler "KNAUF", avec adjuvant hydrofuge, Euroclasse A2-s1, d0 de réaction au feu, selon NF EN 13501-1, intervalle de température de travail de 10 à 35°C, pour application manuelle ou mécanique avec bande à joint, selon NF EN 13963. |  | 1.616 | kg | 142.22 | 229.83
mt12drk013 |  | Bande à joint Drystar Tape "KNAUF". |  | 3.2 | m | 7.72 | 24.7
mt12pck010d |  | Ruban en papier avec renfort métallique "KNAUF" de 52 mm de largeur, selon NF EN 14353. |  | 0.3 | m | 51.07 | 15.32
mo053 |  | Compagnon professionnel III/CP2 plaquiste. |  | 0.478 | h | 717.33 | 342.88
mo100 |  | Ouvrier professionnel II/OP plaquiste. |  | 0.478 | h | 521.84 | 249.44
|  | Frais de chantier des unités d'ouvrage |  | 2 | % | 12989.4 | 259.79
Coût d'entretien décennal: 662,46DA les 10 premières années. | [5 empty] | Montant total HT: | 13249.2