## Feuille 1
FDP090 | U | Trappe pour doublage en plaques de plâtre. Système "KNAUF".
Trappe d'accès gamme Básica, Plus 2x12,5, système E102.b "KNAUF", de 300x300 mm, constituée de cadre en aluminium et porte de plaque de plâtre (2 imprégnée (H1), de 12,5 mm d'épaisseur chaque plaque), pour doublage en plaques de plâtre. Comprend les accessoires de montage. Le prix comprend la résolution des rencontres et des points singuliers.
Code interne |  |  | Désignation | Quantité | Unité | Prix unitaire | Prix total
mt12ppk060aeegbb |  |  | Trappe d'accès gamme Básica, Plus 2x12,5, système E102.b "KNAUF", de 300x300 mm, constituée de cadre en aluminium et porte de plaque de plâtre (2 imprégnée (H1), de 12,5 mm d'épaisseur chaque plaque). | 1 | U | 4705.39 | 4705.39
mo053 |  |  | Compagnon professionnel III/CP2 plaquiste. | 0.137 | h | 717.33 | 98.27
mo100 |  |  | Ouvrier professionnel II/OP plaquiste. | 0.137 | h | 521.84 | 71.49
|  |  | Frais de chantier des unités d'ouvrage | 2 | % | 4875.15 | 97.5
Coût d'entretien décennal: 845,35DA les 10 premières années. | [5 empty] | Montant total HT: | 4972.65