## Feuille 1
ANR050 | m² |  | Imperméabilisation d'un réservoir d'eau avec un revêtement synthétique.
Imperméabilisation de réservoir d'eau constitué d'un mur de surface lisse en béton, éléments préfabriqués en béton ou enduits de mortier riche en ciment, avec deux couches de revêtement continu élastique imperméabilisant, finition satinée, couleur tuile, de 1,2 mm d'épaisseur minimale; application préalable d'une couche d'impression à deux composants, à base de résine époxy en dispersion aqueuse, incolore, finition satinée. Comprend géotextile non tissé de fibres de polyester et le mastic thixotropique, pour la résolution des points singuliers.
Code interne |  | Désignation |  | Quantité | Unité | Prix unitaire | Prix total
mt15dag500a |  | Impression à deux composants, à base de résine époxy en dispersion aqueuse, incolore, finition satinée, à appliquer à la brosse, au rouleau ou au pistolet. |  | 0.2 | l | 6380.64 | 1276.13
mt15dag502a |  | Mastic thixotropique à base de polyuréthane liquide, couleur grise. |  | 0.12 | kg | 3561.12 | 427.33
mt15dag504a |  | Géotextile non tissé de fibres de polyester, de 100 g/m² de masse surfacique et 0,82 mm d'épaisseur, fourni en rouleaux de 0,2x100 m. |  | 0.1 | m² | 561.23 | 56.12
mt15dag501d |  | Revêtement continu élastique imperméabilisant, à base de résine de polyuréthane monocomposant, dioxyde de titane, pigments, pigments de type "extenseur" sélectionnés, finition satinée, couleur tuile, antimoisissure, avec résistance aux alcalis, à appliquer à la brosse, au rouleau ou au pistolet. |  | 2 | kg | 2863.68 | 5727.36
mo032 |  | Compagnon professionnel III/CP2 poseur de produits imperméabilisants. |  | 0.83 | h | 698.09 | 579.41
mo070 |  | Ouvrier professionnel II/OP poseur de produits imperméabilisants. |  | 0.83 | h | 521.84 | 433.13
|  | Frais de chantier des unités d'ouvrage |  | 2 | % | 8499.48 | 169.99
Coût d'entretien décennal: 346,78DA les 10 premières années. | [5 empty] | Montant total HT: | 8669.47