## Feuille 1
EEJ080 | m |  | Imperméabilisation d'un joint de construction en contact avec l'eau, avec profilé hydro-expansif.
Imperméabilisation d'un joint de construction, vertical ou horizontal, exposé à la pression hydrostatique, temporelle ou permanente, avec profilé hydro-expansif de bentonite, à expansion contrôlée en contact avec eau saline, de 25x20 mm, placé avec recouvrements, fixé avec un adhésif et clous tous les 30 cm.
Code interne |  | Désignation |  | Quantité | Unité | Prix unitaire | Prix total
mt15sja160d |  | Profilé hydro-expansif de bentonite, à expansion contrôlée en contact avec eau saline, de 25x20 mm. |  | 1.05 | m | 1115.06 | 1170.81
mt15sja165 |  | Impression adhésive pour profilés hydro-expansifs de bentonite. |  | 0.015 | l | 1332.02 | 19.98
mt50spa100a |  | Pointe d'acier de 14x40 mm (diamètre 2,3 mm). |  | 3 | U | 1.79 | 5.37
mo032 |  | Compagnon professionnel III/CP2 poseur de produits imperméabilisants. |  | 0.136 | h | 698.09 | 94.94
|  | Frais de chantier des unités d'ouvrage |  | 2 | % | 1291.1 | 25.82
Coût d'entretien décennal: 92,18DA les 10 premières années. | [5 empty] | Montant total HT: | 1316.92