## Feuille 1
EEP010 | m |  | Imperméabilisation des coins et des rencontres avec du mortier.
Renfort d'imperméabilisation des coins et des rencontres entre les parements de ciment, béton ou blocs en béton, par ouverture d'une saignée continue de 2x1 cm, en réalisant des arêtes droites, introduction dans celle-ci d'un joint étanche déformable et scellement avec un mastic étanche et déformable, et finalisation de l'angle concave, en arrondi, avec du mortier à prise rapide, MasterSeal 590 "MBCC de Sika", avec une résistance à la compression à 28 jours supérieure ou égale à 50 N/mm², appliqué en plusieurs couches, avec un rayon de courbure de 10 cm.
Code interne |  | Désignation |  | Quantité | Unité | Prix unitaire | Prix total
mt15bas170b |  | Profilé hydro-expansif constitué d'un mélange extrudé et vulcanisé de caoutchouc naturel, caoutchouc synthétique et résines hydro-expansives, de 20x10 mm, avec une capacité de gonflement en présence d'eau du 250% et résistance élevée à la pression hydrostatique. |  | 1 | m | 1254.89 | 1254.89
mt15sja120 |  | Scellement avec un mastic étanche et déformable. |  | 1 | kg | 446.68 | 446.68
mt28reh010d |  | Mortier à prise rapide, MasterSeal 590 "MBCC de Sika", avec une résistance à la compression à 28 jours supérieure ou égale à 50 N/mm², type GP CSIV W2, selon NF EN 998-1. |  | 3 | kg | 514.12 | 1542.36
mo112 |  | Ouvrier d'exécution I/OE2 construction. |  | 0.227 | h | 511 | 116
mo032 |  | Compagnon professionnel III/CP2 poseur de produits imperméabilisants. |  | 0.091 | h | 698.09 | 63.53
mo070 |  | Ouvrier professionnel II/OP poseur de produits imperméabilisants. |  | 0.091 | h | 521.84 | 47.49
|  | Frais de chantier des unités d'ouvrage |  | 2 | % | 3470.95 | 69.42
Coût d'entretien décennal: 141,61DA les 10 premières années. | [5 empty] | Montant total HT: | 3540.37