## Feuille 1
ESC020 | m² |  | Imprégnation pour la protection des éléments en béton armé et précontraint contre la corrosion.
Application manuelle de deux couches d'imprégnation incolore inhibitrice à la corrosion migrante, (rendement: 0,5 kg/m²), pour la protection des éléments en béton armé et précontraint contre la corrosion.
Code interne |  | Désignation |  | Quantité | Unité | Prix unitaire | Prix total
mt27tsd040b |  | Imprégnation incolore inhibitrice à la corrosion migrante, pour la protection face à la corrosion des éléments en béton armé et précontraint. |  | 0.5 | kg | 1129.96 | 564.98
mo020 |  | Compagnon professionnel III/CP2 construction. |  | 0.171 | h | 698.09 | 119.37
mo113 |  | Ouvrier d'exécution I/OE1 construction. |  | 0.171 | h | 502.77 | 85.97
|  | Frais de chantier des unités d'ouvrage |  | 2 | % | 770.32 | 15.41
Coût d'entretien décennal: 94,29DA les 10 premières années. | [5 empty] | Montant total HT: | 785.73