## Feuille 1
FPA010 | m² |  | Peinture pour usage alimentaire.
Application manuelle de deux couches de revêtement imperméabilisant bicomposant, MasterSeal M 391 Red "MBCC de Sika", couleur rouge, à base de résines époxy et polyamide, sans amines aromatiques, (rendement: 0,3 kg/m² par couche), nettoyage et préparation de la surface à peindre, par projection à sec d'un jet de particules de matériau abrasif, jusqu'à atteindre un degré de préparation Sa2 selon NF EN ISO 8501-1, en obtenant une rugosité minimale de 50 microns, sur des surfaces intérieures de citernes ou de silos en acier pour un usage alimentaire.
Code interne |  | Désignation |  | Quantité | Unité | Prix unitaire | Prix total
mt08lim010a |  | Abrasif pour le nettoyage par jet ou à pression, constitué de particules de silicate d'aluminium. |  | 2.625 | kg | 31.86 | 83.63
mt15bas290ea |  | Revêtement imperméabilisant bicomposant, MasterSeal M 391 Red "MBCC de Sika", couleur rouge, à base de résines époxy et polyamide, sans amines aromatiques, avec certificat d'aptitude sanitaire (CAS) pour être en contact avec des denrées alimentaires. |  | 0.6 | kg | 6293.33 | 3776
mq08lch010 |  | Équipement de jet de sable à pression. |  | 0.26 | h | 309.19 | 80.39
mq08gel010k |  | Groupe électrogène insonorisé, triphasé, de 45 kVA de puissance. |  | 0.26 | h | 519.56 | 135.09
mo038 |  | Compagnon professionnel III/CP2 peintre. |  | 0.171 | h | 698.09 | 119.37
mo076 |  | Ouvrier professionnel II/OP peintre. |  | 0.171 | h | 521.84 | 89.23
mo112 |  | Ouvrier d'exécution I/OE2 construction. |  | 0.296 | h | 511 | 151.26
mo113 |  | Ouvrier d'exécution I/OE1 construction. |  | 0.296 | h | 502.77 | 148.82
|  | Frais de chantier des unités d'ouvrage |  | 2 | % | 4583.79 | 91.68
Coût d'entretien décennal: 3.101,71DA les 10 premières années. | [5 empty] | Montant total HT: | 4675.47