## Feuille 1
FPA020 | m² |  | Peinture apte pour être en contact avec eau potable.
Application manuelle de deux couches de revêtement synthétique élastique imperméabilisant bicomposant à base de résines de polyuréthane aliphatique, sans dissolvants, MasterSeal M 808 "MBCC de Sika", avec certificat de potabilité, couleur grise, nettoyage et préparation de la surface à peindre, par projection à sec d'un jet de particules de matériau abrasif, jusqu'à atteindre un degré de préparation Sa2 selon NF EN ISO 8501-1, en obtenant une rugosité minimale de 50 microns, (rendement: 0,25 kg/m² par couche), sur des surfaces en acier en contact avec eau potable.
Code interne |  | Désignation |  | Quantité | Unité | Prix unitaire | Prix total
mt08lim010a |  | Abrasif pour le nettoyage par jet ou à pression, constitué de particules de silicate d'aluminium. |  | 2.625 | kg | 31.86 | 83.63
mt15bas280c |  | Revêtement synthétique élastique imperméabilisant bicomposant à base de résines de polyuréthane aliphatique, sans dissolvants, MasterSeal M 808 "MBCC de Sika", avec certificat de potabilité, couleur grise, perméable à la vapeur d'eau, avec une haute résistance aux agents chimiques et résistance aux intempéries. |  | 0.5 | kg | 2671.34 | 1335.67
mq08lch010 |  | Équipement de jet de sable à pression. |  | 0.26 | h | 309.19 | 80.39
mq08gel010k |  | Groupe électrogène insonorisé, triphasé, de 45 kVA de puissance. |  | 0.26 | h | 519.56 | 135.09
mo038 |  | Compagnon professionnel III/CP2 peintre. |  | 0.171 | h | 698.09 | 119.37
mo076 |  | Ouvrier professionnel II/OP peintre. |  | 0.171 | h | 521.84 | 89.23
mo112 |  | Ouvrier d'exécution I/OE2 construction. |  | 0.296 | h | 511 | 151.26
mo113 |  | Ouvrier d'exécution I/OE1 construction. |  | 0.296 | h | 502.77 | 148.82
|  | Frais de chantier des unités d'ouvrage |  | 2 | % | 2143.46 | 42.87
Coût d'entretien décennal: 1.239,21DA les 10 premières années. | [5 empty] | Montant total HT: | 2186.33