## Feuille 1
FPC010 | m² |  | Peinture anticarbonatation.
Application manuelle de deux couches de revêtement élastique à base de résines acryliques en dispersion aqueuse, MasterProtect 325 EL "MBCC de Sika", couleur blanche, finition mat, texture lisse, (rendement: 0,2 kg/m² par couche), pour la protection du béton ou mortier face à la carbonatation et aux milieux ambiants agressifs contaminés.
Code interne |  | Désignation |  | Quantité | Unité | Prix unitaire | Prix total
mt27tsb010sa |  | Revêtement rigide à base de résines acryliques en dispersion aqueuse, MasterProtect 320 "MBCC de Sika", couleur blanche, finition mat, texture lisse, imperméable au dioxyde de carbone et perméable à la vapeur d'eau, pour la protection du béton ou mortier, face à la carbonatation et aux milieux ambiants agressifs contaminés, selon NF EN 1504-2. |  | 0.4 | kg | 623.62 | 249.45
mo038 |  | Compagnon professionnel III/CP2 peintre. |  | 0.171 | h | 698.09 | 119.37
mo076 |  | Ouvrier professionnel II/OP peintre. |  | 0.171 | h | 521.84 | 89.23
|  | Frais de chantier des unités d'ouvrage |  | 2 | % | 458.05 | 9.16
Coût d'entretien décennal: 303,69DA les 10 premières années. | [5 empty] | Montant total HT: | 467.21