## Feuille 1
ASR020 | m² |  | Réparation d'un revêtement dans des zones publiques, avec du mortier à base de ciment.
Réparation d'un revêtement dans des zones publiques, de surface horizontale, avec du mortier fluide, à prise rapide, MasterEmaco T 800 DUO "MBCC de Sika", à retrait compensé, avec une résistance à la compression à 28 jours supérieure ou égale à 80 N/mm² et un module d'élasticité supérieur ou égal à 30000 N/mm², classe R4, type CC, selon NF EN 1504-3, Euroclasse A1 de réaction au feu, selon NF EN 13501-1, CT - C60 - F7 selon NF EN 13813, composé de ciments spéciaux, granulats sélectionnés et additifs, avec une taille maximale de particule de 2 mm, application manuelle, en couche de 50 mm d'épaisseur moyenne.
Code interne |  | Désignation |  | Quantité | Unité | Prix unitaire | Prix total
mt09reh141b |  | Mortier fluide, à prise rapide, MasterEmaco T 800 DUO "MBCC de Sika", à retrait compensé, avec une résistance à la compression à 28 jours supérieure ou égale à 80 N/mm² et un module d'élasticité supérieur ou égal à 30000 N/mm², classe R4, type CC, selon NF EN 1504-3, Euroclasse A1 de réaction au feu, selon NF EN 13501-1, CT - C60 - F7 selon NF EN 13813, composé de ciments spéciaux, granulats sélectionnés et additifs, avec une taille maximale de particule de 2 mm, avec résistance aux sulfates et aux chlorures, imperméable à l'eau et haute résistance aux cycles de gelée et de dégelée. |  | 100 | kg | 138.96 | 13896
mt08aaa010a |  | Eau. |  | 0.01 | m³ | 189.49 | 1.89
mo041 |  | Compagnon professionnel III/CP2 VRD espaces publics. |  | 0.717 | h | 698.09 | 500.53
mo087 |  | Ouvrier professionnel II/OP VRD espaces publics. |  | 0.717 | h | 521.84 | 374.16
|  | Frais de chantier des unités d'ouvrage |  | 2 | % | 14772.6 | 295.45
Coût d'entretien décennal: 1.657,48DA les 10 premières années. | [5 empty] | Montant total HT: | 15068