## Feuille 1
ASR040 | m² |  | Réparation d'un revêtement dans des zones de trafic routier, avec du mortier.
Réparation d'un revêtement dans des zones de trafic routier, avec du mortier de ciment, à prise ultra-rapide (entre 15 et 35 minutes) et résistances initiales élevées, MasterEmaco T 545 "MBCC de Sika", avec une résistance à la compression à 28 jours supérieure ou égale à 53 N/mm² et un module d'élasticité de 40000 N/mm², classe R4 selon NF EN 1504-3, application en couche de 20 mm d'épaisseur moyenne. Le prix ne comprend pas la préparation du support.
Code interne |  | Désignation |  | Quantité | Unité | Prix unitaire | Prix total
mt09bnc210d |  | Mortier de ciment, à prise ultra-rapide (entre 15 et 35 minutes) et résistances initiales élevées, MasterEmaco T 545 "MBCC de Sika", avec une résistance à la compression à 28 jours supérieure ou égale à 53 N/mm² et un module d'élasticité de 40000 N/mm², classe R4 selon NF EN 1504-3, avec haute résistance aux agents atmosphériques et aux cycles de gel/dégel, pour la réparation des revêtements en béton dans les zones de trafic routier. |  | 43.103 | kg | 315.81 | 13612.36
mt08aaa010a |  | Eau. |  | 0.03 | m³ | 189.49 | 5.68
mo041 |  | Compagnon professionnel III/CP2 VRD espaces publics. |  | 0.626 | h | 698.09 | 437
mo087 |  | Ouvrier professionnel II/OP VRD espaces publics. |  | 0.938 | h | 521.84 | 489.49
|  | Frais de chantier des unités d'ouvrage |  | 2 | % | 14544.53 | 290.89
Coût d'entretien décennal: 1.631,90DA les 10 premières années. | [5 empty] | Montant total HT: | 14835.42