## Feuille 1
EEO010 | U | Obturation instantanée d'une voie d'eau à l'intérieur d'un mur en béton, avec du mortier.
Obturation instantanée d'une voie d'eau à l'intérieur d'un mur en béton, avec du mortier à prise ultra-rapide, MasterSeal 573 "MBCC de Sika", en pressant avec force la zone à boucher, autant de fois que nécessaire pour obtenir la coupure de la voie d'eau.
Code interne |  |  | Désignation | Quantité | Unité | Prix unitaire | Prix total
mt09reh195d |  |  | Mortier à prise ultra-rapide, MasterSeal 573 "MBCC de Sika". | 0.44 | kg | 202.12 | 88.93
mo032 |  |  | Compagnon professionnel III/CP2 poseur de produits imperméabilisants. | 0.082 | h | 698.09 | 57.24
mo070 |  |  | Ouvrier professionnel II/OP poseur de produits imperméabilisants. | 0.136 | h | 521.84 | 70.97
|  |  | Frais de chantier des unités d'ouvrage | 2 | % | 217.14 | 4.34
Coût d'entretien décennal: 4,43DA les 10 premières années. | [5 empty] | Montant total HT: | 221.48