## Feuille 1
PAM030 | U | Lest ou contrepoids en béton massif pour stabiliser la façade.
Lest ou contrepoids en béton massif, pour fixation d'un stabilisateur de façade, de 1x2x2 m, réalisé avec béton non armé confectionné sur le chantier BCN: CPJ-CEM II/A 32,5 - P - B 16 - 15/25 - E: 1 - NA - P 18-305, coulage avec des moyens manuels; montage et démontage de système de coffrage récupérable, réalisé avec panneaux métalliques, amortissables en 200 utilisations. Comprend le film de polyéthylène pour la protection du revêtement de sol existant sur la voie publique et liquide décoffrant MasterFinish RL 294 "MBCC de Sika", pour éviter l'adhérence du béton au coffrage. Le prix comprend la démolition du lest ou du contrepoids avec un marteau-piqueur et le chargement manuel des décombres dans le camion ou la benne.
Code interne |  | Désignation | Quantité | Unité | Prix unitaire | Prix total
mt16png010c |  | Film de polyéthylène de 0,15 mm d'épaisseur et 138 g/m² de masse surfacique. | 2.2 | m² | 59.45 | 130.79
mt08eme040 |  | Panneaux métalliques de plusieurs dimensions, pour coffrer des éléments en béton. | 0.06 | m² | 6568.9 | 394.13
mt50spa052b |  | Grosse planche en bois de pin, de 20x7,2 cm. | 0.24 | m | 617.54 | 148.21
mt50spa081a |  | Étai métallique télescopique, allant jusqu'à 3 m de hauteur. | 0.16 | U | 1880.76 | 300.92
mt08eme051a |  | Feuillard en acier galvanisé, pour coffrage métallique. | 1.2 | m | 36.63 | 43.96
mt08var050 |  | Fil de fer galvanisé pour attacher, de 1,30 mm de diamètre. | 0.6 | kg | 189.49 | 113.69
mt08var060 |  | Pointes d'acier de 20x100 mm. | 1.2 | kg | 1105.34 | 1326.41
mt08dba010g |  | Agent démoulant, à base d'huiles spéciales, émulsionnable à l'eau MasterFinish RL 294 "MBCC de Sika", pour coffrages métalliques, phénoliques ou en bois. | 0.36 | l | 234.96 | 84.59
mt08aaa010a |  | Eau. | 0.792 | m³ | 189.49 | 150.08
mt01arg000a |  | Sable criblé. | 1.892 | m³ | 2807.51 | 5311.81
mt01arg001ar |  | Gros granulats homogénéisés, de taille maximale 15/25 mm. | 3.546 | m³ | 2998.17 | 10631.51
mt08cem000a |  | Ciment gris en sacs. | 1529 | kg | 13.77 | 21054.33
mq06hor010 |  | Bétonnière électrique avec une capacité de gâchage de 160 l. | 3.06 | h | 333.01 | 1019.01
mq05mai030 |  | Marteau pneumatique. | 18.547 | h | 441.08 | 8180.71
mq05pdm010a |  | Compresseur portable électrique 2 m³/min de débit. | 9.274 | h | 411.89 | 3819.87
mo044 |  | Compagnon professionnel III/CP2 coffreur. | 5.099 | h | 726.48 | 3704.32
mo091 |  | Ouvrier professionnel II/OP coffreur. | 6.798 | h | 542.69 | 3689.21
mo045 |  | Compagnon professionnel III/CP2 bétonneur. | 0.283 | h | 726.48 | 205.59
mo092 |  | Ouvrier professionnel II/OP bétonneur. | 1.416 | h | 542.69 | 768.45
mo113 |  | Ouvrier d'exécution I/OE1 construction. | 17.278 | h | 502.77 | 8686.86
mo112 |  | Ouvrier d'exécution I/OE2 construction. | 40.222 | h | 511 | 20553.44
|  | Frais de chantier des unités d'ouvrage | 2 | % | 90317.89 | 1806.36
Coût d'entretien décennal: 2.763,73DA les 10 premières années. |  |  |  |  | Montant total HT: | 92124.25