## Feuille 1
TVL130 | U | Dérivation pour ligne frigorifique.
Kit de dérivation de ligne frigorifique, à 2 sorties, gamme City Multi, modèle CMY-Y302S-G2 "MITSUBISHI ELECTRIC", capacité frigorifique nominale en aval supérieure ou égale à 75,59 kW.
Code interne |  | Désignation | Quantité | Unité | Prix unitaire | Prix total
mt42mee600e |  | Kit de dérivation de ligne frigorifique, à 2 sorties, gamme City Multi, modèle CMY-Y302S-G2 "MITSUBISHI ELECTRIC", capacité frigorifique nominale en aval supérieure ou égale à 75,59 kW. | 1 | U | 48356.3 | 48356.3
mo005 |  | Compagnon professionnel III/CP2 installateur de climatisation. | 0.057 | h | 717.33 | 40.89
mo104 |  | Ouvrier professionnel II/OP installateur de climatisation. | 0.057 | h | 520.85 | 29.69
|  | Frais de chantier des unités d'ouvrage | 2 | % | 48426.9 | 968.54
Coût d'entretien décennal: 17.288,41DA les 10 premières années. |  |  |  |  | Montant total HT: | 49395.5