## Feuille 1
TVL130 | U | Dérivation pour ligne frigorifique.
Kit collecteur de ligne frigorifique, à 4 sorties, gamme City Multi, modèle CMY-Y104-G "MITSUBISHI ELECTRIC", connectable à des unités intérieures d'air conditionné dont la puissance frigorifique nominale est inférieure ou égale à 23,26 kW.
Code interne |  | Désignation | Quantité | Unité | Prix unitaire | Prix total
mt42mee605c |  | Kit collecteur de ligne frigorifique, à 4 sorties, gamme City Multi, modèle CMY-Y104-G "MITSUBISHI ELECTRIC", connectable à des unités intérieures d'air conditionné dont la puissance frigorifique nominale est inférieure ou égale à 23,26 kW. | 1 | U | 62823.6 | 62823.6
mo005 |  | Compagnon professionnel III/CP2 installateur de climatisation. | 0.057 | h | 717.33 | 40.89
mo104 |  | Ouvrier professionnel II/OP installateur de climatisation. | 0.057 | h | 520.85 | 29.69
|  | Frais de chantier des unités d'ouvrage | 2 | % | 62894.2 | 1257.88
Coût d'entretien décennal: 22.453,23DA les 10 premières années. |  |  |  |  | Montant total HT: | 64152.1