## Feuille 1
TVL150 | U | Boîte de connexions Branch Box.
Boîte de connexions Branch Box, pour système air-air multisplit, avec débit variable de réfrigérant, pour gaz R-410A, gamme City Multi, modèle PAC-MK54BC "MITSUBISHI ELECTRIC", pour connexion d'unité extérieure de la série Multi-S à 5 unités intérieures des gammes domestique et Mr. Slim, avec détendeur électronique, alimentation monophasée à 230 V, poids 7,4 kg, dimensions 450x170x280 mm. Le prix ne comprend pas le câblage électrique d'alimentation.
Code interne |  | Désignation | Quantité | Unité | Prix unitaire | Prix total
mt42mee609d |  | Boîte de connexions Branch Box, pour système air-air multisplit, avec débit variable de réfrigérant, pour gaz R-410A, gamme City Multi, modèle PAC-MK54BC "MITSUBISHI ELECTRIC", pour connexion d'unité extérieure de la série Multi-S à 5 unités intérieures des gammes domestique et Mr. Slim, avec détendeur électronique, alimentation monophasée à 230 V, poids 7,4 kg, dimensions 450x170x280 mm. | 1 | U | 223153 | 223153
mo005 |  | Compagnon professionnel III/CP2 installateur de climatisation. | 0.569 | h | 717.33 | 408.16
mo104 |  | Ouvrier professionnel II/OP installateur de climatisation. | 0.569 | h | 520.85 | 296.36
|  | Frais de chantier des unités d'ouvrage | 2 | % | 223857 | 4477.14
Coût d'entretien décennal: 79.917,02DA les 10 premières années. |  |  |  |  | Montant total HT: | 228334