## Feuille 1
TVL160 | U | Contrôleur BC.
Contrôleur BC, pour système air-air multisplit, avec débit variable de réfrigérant, pour gaz R-410A, pour connexion d'unité extérieure avec récupération de chaleur, système à deux tubes, à 6 unités intérieures, gamme City Multi, modèle CMB-M106V-J1 "MITSUBISHI ELECTRIC", avec séparateur de phases liquide/gaz, réducteurs de connexion et manchon de drainage flexible avec isolation, alimentation monophasée à 230 V, poids 29 kg, dimensions 596x250x476 mm. Le prix ne comprend ni la canalisation ni le câblage électrique d'alimentation.
Code interne |  | Désignation | Quantité | Unité | Prix unitaire | Prix total
mt42mee611g |  | Contrôleur BC, pour système air-air multisplit, avec débit variable de réfrigérant, pour gaz R-410A, pour connexion d'unité extérieure avec récupération de chaleur, système à deux tubes, à 6 unités intérieures, gamme City Multi, modèle CMB-M106V-J1 "MITSUBISHI ELECTRIC", avec séparateur de phases liquide/gaz, réducteurs de connexion et manchon de drainage flexible avec isolation, alimentation monophasée à 230 V, poids 29 kg, dimensions 596x250x476 mm. | 1 | U | 1096140 | 1096140
mo005 |  | Compagnon professionnel III/CP2 installateur de climatisation. | 0.569 | h | 717.33 | 408.16
mo104 |  | Ouvrier professionnel II/OP installateur de climatisation. | 0.569 | h | 520.85 | 296.36
|  | Frais de chantier des unités d'ouvrage | 2 | % | 1096850 | 21937
Coût d'entretien décennal: 391.574,69DA les 10 premières années. |  |  |  |  | Montant total HT: | 1118780