## Feuille 1
TVL160 | U |  | Contrôleur BC.
Contrôleur BC principal, pour système air-air multisplit, avec débit variable de réfrigérant, pour gaz R-410A, pour connexion d'unité extérieure avec récupération de chaleur, système à deux tubes, à 12 unités intérieures, gamme City Multi, modèle CMB-M1012V-JA1 "MITSUBISHI ELECTRIC", avec séparateur de phases liquide/gaz, réducteurs de connexion et manchon de drainage flexible avec isolation, alimentation monophasée à 230 V, poids 60 kg, dimensions 1135x252x622 mm. Le prix ne comprend ni la canalisation ni le câblage électrique d'alimentation.
Code interne |  | Désignation |  | Quantité | Unité | Prix unitaire | Prix total
mt42mee616f |  | Contrôleur BC principal, pour système air-air multisplit, avec débit variable de réfrigérant, pour gaz R-410A, pour connexion d'unité extérieure avec récupération de chaleur, système à deux tubes, à 12 unités intérieures, gamme City Multi, modèle CMB-M1012V-JA1 "MITSUBISHI ELECTRIC", avec séparateur de phases liquide/gaz, réducteurs de connexion et manchon de drainage flexible avec isolation, alimentation monophasée à 230 V, poids 60 kg, dimensions 1135x252x622 mm. |  | 1 | U | 1851220 | 1851220
mo005 |  | Compagnon professionnel III/CP2 installateur de climatisation. |  | 0.569 | h | 717.33 | 408.16
mo104 |  | Ouvrier professionnel II/OP installateur de climatisation. |  | 0.569 | h | 520.85 | 296.36
|  | Frais de chantier des unités d'ouvrage |  | 2 | % | 1851920 | 37038.4
Coût d'entretien décennal: 661.135,58DA les 10 premières années. | [5 empty] | Montant total HT: | 1888960