## Feuille 1
TVL140 | U | Dérivation pour ligne frigorifique, pour système avec récupération de chaleur.
Kit de dérivation de ligne frigorifique, à 2 sorties, gamme City Multi, modèle CMY-Y102LS-G2 "MITSUBISHI ELECTRIC", capacité frigorifique nominale en aval supérieure à 23,27 kW et inférieure ou égale à 46,51 kW.
Code interne |  | Désignation | Quantité | Unité | Prix unitaire | Prix total
mt42mee600c |  | Kit de dérivation de ligne frigorifique, à 2 sorties, gamme City Multi, modèle CMY-Y102LS-G2 "MITSUBISHI ELECTRIC", capacité frigorifique nominale en aval supérieure à 23,27 kW et inférieure ou égale à 46,51 kW. | 1 | U | 35474.5 | 35474.5
mo005 |  | Compagnon professionnel III/CP2 installateur de climatisation. | 0.061 | h | 717.33 | 43.76
mo104 |  | Ouvrier professionnel II/OP installateur de climatisation. | 0.061 | h | 520.85 | 31.77
|  | Frais de chantier des unités d'ouvrage | 2 | % | 35550.1 | 711
Coût d'entretien décennal: 12.691,37DA les 10 premières années. |  |  |  |  | Montant total HT: | 36261.1