## Feuille 1
TVL140 | U | Dérivation pour ligne frigorifique, pour système avec récupération de chaleur.
Réduction pour connecter l'unité extérieure avec le contrôleur BC type JA/JA1, gamme City Multi, modèle CMY-R302S-G "MITSUBISHI ELECTRIC", capacité frigorifique nominale en aval supérieure à 22,4 kW et inférieure ou égale à 101 kW.
Code interne |  | Désignation | Quantité | Unité | Prix unitaire | Prix total
mt42mee603e |  | Réduction pour connecter l'unité extérieure avec le contrôleur BC type JA/JA1, gamme City Multi, modèle CMY-R302S-G "MITSUBISHI ELECTRIC", capacité frigorifique nominale en aval supérieure à 22,4 kW et inférieure ou égale à 101 kW. | 1 | U | 27150.9 | 27150.9
mo005 |  | Compagnon professionnel III/CP2 installateur de climatisation. | 0.061 | h | 717.33 | 43.76
mo104 |  | Ouvrier professionnel II/OP installateur de climatisation. | 0.061 | h | 520.85 | 31.77
|  | Frais de chantier des unités d'ouvrage | 2 | % | 27226.4 | 544.53
Coût d'entretien décennal: 9.719,84DA les 10 premières années. |  |  |  |  | Montant total HT: | 27771