## Feuille 1
TVI190 | U | Contrôle centralisé.
Console pour contrôle centralisé d'installations de climatisation avec système air-air split et communication Superlink II, avec écran LCD, pour un maximum de 64 unités intérieures en groupes de 16 unités, modèle SC-SL2NA-E "MITSUBISHI HEAVY INDUSTRIES", avec fonctions de contrôle individuel, par groupes ou collectif du démarrage, de l'arrêt et définition du mode de travail, temporisateur hebdomadaire, information des états de fonctionnement et de nécessité de service, compensation du temps d'arrêt avant une coupure de distribution électrique et fonction qui active ou désactive le fonctionnement du contrôle à distance. Le prix ne comprend ni la canalisation ni le câblage électrique d'alimentation.
Code interne |  | Désignation | Quantité | Unité | Prix unitaire | Prix total
mt42mhi610a |  | Console pour contrôle centralisé d'installations de climatisation avec système air-air split et communication Superlink II, avec écran LCD, pour un maximum de 64 unités intérieures en groupes de 16 unités, modèle SC-SL2NA-E "MITSUBISHI HEAVY INDUSTRIES", avec fonctions de contrôle individuel, par groupes ou collectif du démarrage, de l'arrêt et définition du mode de travail, temporisateur hebdomadaire, information des états de fonctionnement et de nécessité de service, compensation du temps d'arrêt avant une coupure de distribution électrique et fonction qui active ou désactive le fonctionnement du contrôle à distance. | 1 | U | 318478 | 318478
mo005 |  | Compagnon professionnel III/CP2 installateur de climatisation. | 1.137 | h | 717.33 | 815.6
mo104 |  | Ouvrier professionnel II/OP installateur de climatisation. | 1.137 | h | 520.85 | 592.21
|  | Frais de chantier des unités d'ouvrage | 2 | % | 319886 | 6397.72
Coût d'entretien décennal: 114.199,27DA les 10 premières années. |  |  |  |  | Montant total HT: | 326284