## Feuille 1
TVI190 | U | Contrôle centralisé.
Console pour contrôle centralisé d'installations de climatisation avec système air-air split et communication Superlink II, modèle SC-SL4-BE3 "MITSUBISHI HEAVY INDUSTRIES", pour un maximum de 128 unités intérieures, avec écran tactile LCD de 9" couleurs, avec graphiques pour estimer les consommations par unité intérieure, par jour, par mois et par année, possibilité de comparer les données de l'année en cours avec l'année antérieure afin d'économiser de l'énergie et obtenir une installation plus efficace, historique des temps de fonctionnement et téléchargement des données à un PC via des fichiers au format CSV, compatible avec pompe à chaleur Q-ton, pour production d'E.C.S. et avec module hydronique HMU, avec possibilité de connexion à un PC qui dispose d'Internet Explorer. Le prix ne comprend ni la canalisation ni le câblage électrique d'alimentation.
Code interne |  | Désignation | Quantité | Unité | Prix unitaire | Prix total
mt42mhi630d |  | Console pour contrôle centralisé d'installations de climatisation avec système air-air split et communication Superlink II, modèle SC-SL4-BE3 "MITSUBISHI HEAVY INDUSTRIES", pour un maximum de 128 unités intérieures, avec écran tactile LCD de 9" couleurs, avec graphiques pour estimer les consommations par unité intérieure, par jour, par mois et par année, possibilité de comparer les données de l'année en cours avec l'année antérieure afin d'économiser de l'énergie et obtenir une installation plus efficace, historique des temps de fonctionnement et téléchargement des données à un PC via des fichiers au format CSV, compatible avec pompe à chaleur Q-ton, pour production d'E.C.S. et avec module hydronique HMU, avec possibilité de connexion à un PC qui dispose d'Internet Explorer. | 1 | U | 1593380 | 1593380
mo005 |  | Compagnon professionnel III/CP2 installateur de climatisation. | 1.137 | h | 717.33 | 815.6
mo104 |  | Ouvrier professionnel II/OP installateur de climatisation. | 1.137 | h | 520.85 | 592.21
|  | Frais de chantier des unités d'ouvrage | 2 | % | 1594790 | 31895.8
Coût d'entretien décennal: 569.339,75DA les 10 premières années. |  |  |  |  | Montant total HT: | 1626680