## Feuille 1
TVI190 | U | Contrôle centralisé.
Interface pour contrôle centralisé depuis un PC avec Internet Explorer avec protocole de communication TCP/IP et depuis un système BMS avec protocole de communication BACnet d'installations de climatisation avec système air-air split et communication Superlink II, permettant de connecter un maximum de 256 unités intérieures, modèle SC-WBGW256-A "MITSUBISHI HEAVY INDUSTRIES". Le prix ne comprend ni la canalisation ni le câblage électrique d'alimentation.
Code interne |  | Désignation | Quantité | Unité | Prix unitaire | Prix total
mt42mhi665a |  | Interface pour contrôle centralisé depuis un PC avec Internet Explorer avec protocole de communication TCP/IP et depuis un système BMS avec protocole de communication BACnet d'installations de climatisation avec système air-air split et communication Superlink II, permettant de connecter un maximum de 256 unités intérieures, modèle SC-WBGW256-A "MITSUBISHI HEAVY INDUSTRIES". | 1 | U | 1968140 | 1968140
mo005 |  | Compagnon professionnel III/CP2 installateur de climatisation. | 1.137 | h | 717.33 | 815.6
mo104 |  | Ouvrier professionnel II/OP installateur de climatisation. | 1.137 | h | 520.85 | 592.21
|  | Frais de chantier des unités d'ouvrage | 2 | % | 1969550 | 39391
Coût d'entretien décennal: 703.129,68DA les 10 premières années. |  |  |  |  | Montant total HT: | 2008940