## Feuille 1
TVI190 | U | Contrôle centralisé.
Interface pour contrôle centralisé depuis un système BMS avec protocole de communication LonWorks d'installations de climatisation avec système air-air split et communication Superlink II, permettant de connecter un maximum de 96 unités intérieures, modèle SC-LGWNB "MITSUBISHI HEAVY INDUSTRIES", avec contrôle de la consommation individuelle de chaque unité intérieure proportionnellement (le compteur d'énergie électrique nécessaire servant à mesurer la consommation n'est pas inclus), de jour en jour, en fonction du taux de fonctionnement de chacune d'entre elles. Le prix ne comprend ni la canalisation ni le câblage électrique d'alimentation.
Code interne |  | Désignation | Quantité | Unité | Prix unitaire | Prix total
mt42mhi655a |  | Interface pour contrôle centralisé depuis un système BMS avec protocole de communication LonWorks d'installations de climatisation avec système air-air split et communication Superlink II, permettant de connecter un maximum de 96 unités intérieures, modèle SC-LGWNB "MITSUBISHI HEAVY INDUSTRIES", avec contrôle de la consommation individuelle de chaque unité intérieure proportionnellement (le compteur d'énergie électrique nécessaire servant à mesurer la consommation n'est pas inclus), de jour en jour, en fonction du taux de fonctionnement de chacune d'entre elles. | 1 | U | 4337010 | 4337010
mo005 |  | Compagnon professionnel III/CP2 installateur de climatisation. | 1.137 | h | 717.33 | 815.6
mo104 |  | Ouvrier professionnel II/OP installateur de climatisation. | 1.137 | h | 520.85 | 592.21
|  | Frais de chantier des unités d'ouvrage | 2 | % | 4338420 | 86768.4
Coût d'entretien décennal: 1.548.815,08DA les 10 premières années. |  |  |  |  | Montant total HT: | 4425190