## Feuille 1
GSB040 | m² | Paroi moulée en béton armé, sans boues.
Paroi moulée en béton armé "PANTALLAX", de 40 cm d'épaisseur et allant jusqu'à 16 m de profondeur, ou jusqu'à rencontrer de la roche ou des couches dures de terrain, réalisée par parties alternées jusqu'à 2,65 m de longueur, excavées dans un terrain cohésif stable sans rejet dans le SPT, sans utilisation de boues thixotropiques; réalisée avec béton prêt à l'emploi BCN: CPJ-CEM II/A 32,5 - Fl - B 30 - 5/15 - E: 2a - BA - destiné à être pompé - P 18-305, coulage depuis le camion, bétonnée en continu à sec à l'aide d'un tube plongeur, et acier Fe E 500, avec une quantité approximative de 30 kg/m². Comprend le fil de fer à lier et les séparateurs. Le prix comprend le ferraillage de l'armature (coupe, façonnage et assemblage des éléments) sur l'aire de ferraillage en chantier et la pose en coffrage sur site.
Code interne |  |  | Désignation | Quantité | Unité | Prix unitaire | Prix total
mt07aco020j |  |  | Séparateur homologué pour parois moulées. | 2 | U | 14.17 | 28.34
mt07aco055e |  |  | Barres en acier haute adhérence, Fe E 500, de divers diamètres. | 31.5 | kg | 131.75 | 4150.13
mt08var050 |  |  | Fil de fer galvanisé pour attacher, de 1,30 mm de diamètre. | 0.33 | kg | 190.41 | 62.84
mt10haf040vbga |  |  | Béton prêt à l'emploi BCN: CPJ-CEM II/A 32,5 - Fl - B 30 - 5/15 - E: 2a - BA - destiné à être pompé - P 18-305. | 0.506 | m³ | 14800.7 | 7489.13
mq03pae060sg |  |  | Matériel pour excavation d'une paroi moulée de 40 cm d'épaisseur et jusqu'à 16 m de profondeur, excavation sans utilisation de boues thixotropiques, en terrain cohésif stable sans rejet dans le SPT, réalisée par parties alternées de 2,65 m de longueur. | 0.3 | h | 4021.66 | 1206.5
mq07gte010c |  |  | Grue autopropulsée à bras télescopique avec une capacité d'élévation de 30 t et 27 m de hauteur maximale de travail. | 0.1 | h | 7282.46 | 728.25
mo043 |  |  | Compagnon professionnel III/CP2 ferrailleur. | 0.273 | h | 761.16 | 207.8
mo090 |  |  | Ouvrier professionnel II/OP ferrailleur. | 0.375 | h | 568.63 | 213.24
mo045 |  |  | Compagnon professionnel III/CP2 bétonneur. | 0.115 | h | 761.16 | 87.53
mo092 |  |  | Ouvrier professionnel II/OP bétonneur. | 0.46 | h | 568.63 | 261.57
|  |  | Frais de chantier des unités d'ouvrage | 2 | % | 14435.3 | 288.71
Coût d'entretien décennal: 588,96DA les 10 premières années. | [5 empty] | Montant total HT: | 14724