## Feuille 1
EEJ100 | m |  | Scellement d'un joint de construction, par injection de résine.
Scellement d'un joint de construction, système "PANTALLAX", via tube avec des microperforations sur toute sa longueur, de 12 mm de diamètre extérieur, renforcé avec câble d'acier en spirale, pour injection de résine, fixé au support tous les 25 cm avec des clips homologués, système Infiltra-Jet "PANTALLAX", par lequel est réalisée l'injection sous pression de résine hydro-expansive flexible de polyuréthane, hydrophobe, à viscosité faible, système Injet-Flex "PANTALLAX", (consommation moyenne: 1,2 kg/m). Comprend l'injecteur conique et le tube de raccordement extérieur avec bouchon de protection.
Code interne |  | Désignation |  | Quantité | Unité | Prix unitaire | Prix total
mt08tip010 |  | Tube avec des microperforations sur toute sa longueur, de 12 mm de diamètre extérieur, renforcé avec câble d'acier en spirale, pour injection de résine, pour système Infiltra-Jet "PANTALLAX". |  | 1.3 | m | 315.81 | 410.55
mt15ppi010 |  | Résine hydro-expansive flexible de polyuréthane, hydrophobe, à viscosité faible, pour système Injet-Flex "PANTALLAX". |  | 1.2 | kg | 1930.51 | 2316.61
mt15sjd140a |  | Injecteur conique. |  | 0.2 | U | 497.35 | 99.47
mt15sjd150a |  | Tube de raccordement extérieur avec bouchon de protection. |  | 0.2 | U | 1754.01 | 350.8
mt15sjd160a |  | Collier métallique, pour tuyau de 13 mm de diamètre. |  | 5 | U | 83.19 | 415.95
mq06eim010 |  | Matériel pour injection manuelle de mortiers fluides et résines. |  | 0.348 | h | 166.49 | 57.94
mo032 |  | Compagnon professionnel III/CP2 poseur de produits imperméabilisants. |  | 0.495 | h | 698.09 | 345.55
mo070 |  | Ouvrier professionnel II/OP poseur de produits imperméabilisants. |  | 0.495 | h | 521.84 | 258.31
|  | Frais de chantier des unités d'ouvrage |  | 2 | % | 4255.18 | 85.1
Coût d'entretien décennal: 173,61DA les 10 premières années. | [5 empty] | Montant total HT: | 4340.28