## Feuille 1
EEM080 | m² |  | Imperméabilisation d'un mur en béton en contact avec le terrain, par sa face intérieure, avec un lait élastique de ciment.
Imperméabilisation d'un mur en béton en contact avec le terrain, par sa face intérieure, via système Elastic "PANTALLAX", constitué de deux couches de lait imperméabilisant élastique, couleur gris ciment, composée de ciment Portland, sable de quartz, additifs tensioactifs et polymères, résistant au gel et à la chaleur, et perméable à la vapeur d'eau, qui agit comme barrière élastique superficielle, (rendement: 1,5 kg/m² la première couche et 1,5 kg/m² la seconde couche).
Code interne |  | Désignation |  | Quantité | Unité | Prix unitaire | Prix total
mt09liv020a |  | Lait imperméabilisant élastique, couleur gris ciment, composée de ciment Portland, sable de quartz, additifs tensioactifs et polymères, résistant au gel et à la chaleur, et perméable à la vapeur d'eau, pour système Elastic "PANTALLAX". |  | 3 | kg | 492.67 | 1478.01
mq06pym010 |  | Mélangeuse-pompeuse pour mortiers et plâtres projetés, de 3 m³/h. |  | 0.116 | h | 822.12 | 95.37
mo032 |  | Compagnon professionnel III/CP2 poseur de produits imperméabilisants. |  | 0.106 | h | 698.09 | 74
mo070 |  | Ouvrier professionnel II/OP poseur de produits imperméabilisants. |  | 0.106 | h | 521.84 | 55.32
|  | Frais de chantier des unités d'ouvrage |  | 2 | % | 1702.7 | 34.05
Coût d'entretien décennal: 86,84DA les 10 premières années. | [5 empty] | Montant total HT: | 1736.75